## Feuil1
Flexion | Poutre
Rectangle | 1 | Encastrée 1 extr. |  | 1 | Charge en bout |  | 3
Longueur | 50 | mm | Moment fléchissant |  | 200 | Kg.mm
Largeur | 20 | mm | Moment d'inertie |  | 1.6667 | mm4
Hauteur | 1 | mm | I/V | 3.3333 | Déport | 160
XXX | 0.168 |  | XXX |  | XXX | mm
Densité | 1.5 | Kg/l | Masse |  | 0.0015 | Kg
Charge | 4 | Kg | Contrainte |  | 60 | Kg/mm2
Module E p224 | 3400 | Kg/mm² | Flèche | 88.2353 | 29.4118 | mm